## Paradiso (Peschiera)
DEPURATORE PARADISO (Peschiera)
FANGHI
Codice SIRAV sito 23003778
Coordinate GAUSS BOAGA fuso W punto di prelievo: X 1633328 / Y 5031223
Data | Cs-137 |  | I-131 |  | Tc-99m
campionamento | Bq/kg |  | Bq/kg |  | Bq/kg
2007-01-31 14:22 |  | 1.26 |  | 87.34 | < | 8.51
2007-03-01 12:46 |  | 1.58 |  | 26.32 | < | 0.71
2007-03-28 12:00 |  | 6.93 |  | 21.56 |  | 19.62
2007-04-24 13:23 |  | 0.97 |  | 9.73 | < | 0.53
2007-05-29 13:39 |  | 2.67 |  | 69.28 | < | 1.58
2007-06-26 12:43 |  | 1.51 |  | 53.38
2007-08-21 |  | 1.92 |  | 7.69 | < | 7.82
2007-10-02 14:08 |  | 1.74 |  | 86.81 | < | 8.80
2007-12-04 13:42 |  | 2.65 |  | 57.17 | < | 23.0
REFLUI
Codice SIRAV scarico 23003779
Coordinate GAUSS BOAGA fuso W punto di prelievo: X 1633662 / Y 5031014
Data | Cs-137 |  | I-131 |  | Tc-99m
campionamento | Bq/kg |  | Bq/kg |  | Bq/kg
2007-01-31 14:22 | < | 0.36 | < | 0.24 | < | 2.27
2007-03-01 12:46 | < | 0.32 | < | 0.08 | < | 0.18
2007-03-28 11:10 | < | 0.27 |  | 0.33 | < | 2.59
2007-04-24 13:23 | < | 0.26 | < | 0.22 | < | 0.29
2007-05-29 13:39 | < | 0.43 | < | 0.16 | < | 0.43
2007-06-26 12:43 | < | 0.29 | < | 0.25
2007-08-21 | < | 0.30 | < | 0.15 | < | 0.17
2007-10-02 14:08 | < | 0.27 | < | 0.21 | < | 0.20
2007-12-04 13:42 | < | 0.28 | < | 0.29 | < | 0.43

## ACQUE VERONESI EX AGSM (Verona)
DEPURATORE CITTA´ DI VERONA - ACQUE VERONESI S.C.A R.L EX AGSM (Verona)
FANGHI
Codice SIRAV sito 23003780
Coordinate GAUSS BOAGA fuso W punto di prelievo: X 1656263 / Y 5031533
Data | Cs-137 |  | I-131 |  | Tc-99m
campionamento | Bq/kg |  | Bq/kg |  | Bq/kg
2007-02-02 09:00 |  | 2.35 |  | 31.01 |  | 9.61
2007-03-01 |  | 1.61 |  | 120.24 |  | 6.39
2007-03-28 09:30 |  | 2.7 |  | 30.17 | < | 0.60
2007-05-30 10:00 |  | 2.09 |  | 88.88 | < | 10.2
2007-06-27 09:00 |  | 2.15 |  | 95.64
2007-07-25 10:07 |  | 2.67 |  | 30.74 | < | 9.12
2007-08-29 08:30 |  | 2.9 |  | 11.45
2007-09-26 |  | 2.41 |  | 43.66 | < | 7.11
2007-11-28 08:00 |  | 1.91 |  | 60.88 | < | 1.02
REFLUI
Codice SIRAV scarico 23000691
Coordinate GAUSS BOAGA fuso W punto di prelievo: X 1656485 / Y 5031644
Data | Cs-137 |  | I-131 |  | Tc-99m
campionamento | Bq/kg |  | Bq/kg |  | Bq/kg
2007-02-02 09:00 | < | 0.34 | < | 0.35 |  | 0.68
2007-03-01 | < | 0.26 | < | 0.28 |  | 0.47
2007-03-28 09:30 | < | 0.23 |  | 1.02 |  | 0.64
2007-05-30 10:00 | < | 0.34 | < | 0.18 |  | 0.8
2007-06-27 10:00 | < | 0.31 |  | 0.5
2007-07-25 10:07 | < | 0.30 | < | 0.15 | < | 3.94
2007-08-29 07:30 | < | 0.33 | < | 0.14
2007-09-26 | < | 0.28 | < | 0.23 |  | 0.35
2007-11-28 08:00 | < | 0.27 | < | 0.54 |  | 0.59