## Via Ferraretta (Arzignano)
DEPURATORE VIA FERRARETTA (Arzignano)
FANGHI
Codice SIRAV sito 24002409
Coordinate GAUSS BOAGA fuso W punto di prelievo: X 1725410 / Y 5025523
Data | Cs-137 |  | I-131 |  | Tc-99m
campionamento | Bq/kg |  | Bq/kg |  | Bq/kg
2007-01-24 |  | 0.71 |  | 2.27 | < | 2.76
2007-02-21 |  | 0.67 | < | 0.17 | < | 0.17
2007-03-22 |  | 0.58 |  | 8.35 | < | 0.21
2007-04-18 08:45 |  | 0.67 | < | 0.2 | < | 0.28
2007-05-23 08:45 |  | 0.96 |  | 3.06 | < | 0.16
2007-06-20 08:50 |  | 0.51 | < | 0.2 | < | 0.38
2007-07-26 10:20 |  | 0.56 | < | 0.17 | < | 0.38
2007-09-19 08:45 |  | 0.74 |  | 7.97 | < | 0.33
2007-10-24 08:50 |  | 0.57 | < | 0.2 | < | 2.91
2007-11-21 08:50 |  | 0.61 | < | 0.12 | < | 0.2
2007-12-19 08:50 |  | 0.49 | < | 1
REFLUI
Codice SIRAV scarico 24000038
Coordinate GAUSS BOAGA fuso W punto di prelievo: X 1685702 / Y 5041553
Data | Cs-137 |  | I-131 |  | Tc-99m
campionamento | Bq/kg |  | Bq/kg |  | Bq/kg
2007-01-24 | < | 0.08 | < | 0.09 | < | 0.11
2007-02-21 | < | 0.07 | < | 0.07 | < | 0.11
2007-03-22 | < | 0.06 | < | 0.07 | < | 2.75
2007-04-18 08:45 | < | 0.11 | < | 0.06 | < | 0.11
2007-05-23 08:45 | < | 0.07 | < | 0.07 | < | 2.45
2007-06-20 08:50 |  | 0.1 | < | 0.07 | < | 2.28
2007-07-26 10:20 | < | 0.11 | < | 0.11 | < | 2.68
2007-09-19 08:45 | < | 0.1 | < | 0.08 | < | 2.06
2007-10-24 08:50 | < | 0.06 | < | 0.1 | < | 0.1
2007-11-21 08:50 | < | 0.09 | < | 0.06 | < | 2.52
2007-12-19 08:50 | < | 0.1 | < | 0.17

## Casale (Vicenza)
DEPURATORE CASALE (Vicenza)
FANGHI
Codice SIRAV sito 24002362
Coordinate GAUSS BOAGA fuso W punto di prelievo: X 1701330 / Y 5043971
Data | Cs-137 |  | I-131 |  | Tc-99m
campionamento | Bq/kg |  | Bq/kg |  | Bq/kg
2007-01-23 10:00 |  | 2.44 |  | 4.84 |  | 0.33
2007-02-22 10:00 |  | 2.7 |  | 11.29 | < | 0.41
2007-03-07 |  | 4.09 |  | 3.54 | < | 0.46
2007-04-03 09:46 |  | 4.04 | < | 0.2 | < | 0.44
2007-05-03 09:25 |  | 4.31 | < | 0.13 | < | 0.36
2007-06-05 10:45 |  | 5.09 |  | 3.86 | < | 0.26
2007-07-09 |  | 5.87 |  | 3.28 | < | 0.46
2007-08-13 10:30 |  | 6.14 | < | 0.24 | < | 0.31
2007-09-06 |  | 5.49 | < | 0.15 | < | 0.27
2007-10-02 10:40 |  | 7.6 | < | 0.16 | < | 0.31
2007-11-07 09:30 |  | 5.57 | < | 0.2 | < | 0.25
2007-12-11 09:30 |  | 6.46 | < | 2.3 | < | 0.21
REFLUI
Codice SIRAV scarico 24000135
Coordinate GAUSS BOAGA fuso W punto di prelievo: X 1701320 / Y 5043971
Data | Cs-137 |  | I-131 |  | Tc-99m
campionamento | Bq/l |  | Bq/l |  | Bq/l
2007-01-08 10:05 | < | 0.1 | < | 0.09 | < | 0.2
2007-02-22 | < | 0.1 | < | 0.17 | < | 0.17
2007-03-07 | < | 0.1 | < | 0.09 | < | 0.16
2007-04-03 09:45 | < | 0.07 | < | 0.22 | < | 0.27
2007-05-03 09:30 | < | 0.07 | < | 0.06 |  | 0.57
2007-06-05 10:44 | < | 0.07 | < | 0.07 | < | 0.28
2007-07-10 | < | 0.08 | < | 0.06 | < | 0.25
2007-08-13 10:30 | < | 0.06 | < | 0.06 |  | 3.53
2007-09-06 |  | 0.08 | < | 0.06 |  | 0.27
2007-10-02 10:40 | < | 0.09 | < | 0.1 | < | 2.58
2007-11-07 09:40 | < | 0.07 | < | 0.06 | < | 2.5
2007-12-11 09:30 | < | 0.1 | < | 0.28