## Porta Po (Rovigo)
DEPURATORE PORTA PO (Rovigo)
FANGHI
Codice SIRAV sito 29000845
Coordinate GAUSS BOAGA fuso W punto di prelievo: X 1719925 / Y 4993075
Data | Cs-137 |  | I-131 |  | Tc-99m
campionamento | Bq/kg |  | Bq/kg |  | Bq/kg
2010-01-27 |  | 1.5 | < | 0.16 | < | 8.9
2010-02-16 | < | 0.41 |  | 6.6
2010-03-16 |  | 3.4 | < | 0.57
2010-04-27 |  | 1.5 |  | 1.7
2010-05-11 |  | 1.5 |  | 7.4
2010-06-17 |  | 2.9 | < | 0.23
2010-07-21 |  | 2.64 |  | 13.03
2010-08-11 |  | 3.4 |  | 29
2010-09-16 |  | 3.6 | < | 0.2
2010-10-12 |  | 3.1 | < | 0.56
2010-11-24 |  | 1.7 | < | 0.39
2010-12-21 |  | 1.8 |  | 0.66 | < | 15
REFLUI
Codice SIRAV scarico 29000170
Coordinate GAUSS BOAGA fuso W punto di prelievo: X 1719925 / Y 4993075
Data | Cs-137 |  | I-131 |  | Tc-99m
campionamento | Bq/kg |  | Bq/kg |  | Bq/kg
2010-01-27 | < | 0.12 | < | 0.12
2010-02-16 | < | 0.1 | < | 0.07
2010-03-16 | < | 0.1 | < | 0.13
2010-04-27 | < | 0.1 | < | 0.1
2010-05-11 | < | 0.1 | < | 0.12
2010-06-17 | < | 0.13 | < | 0.16
2010-07-21 | < | 0.1 | < | 0.18
2010-08-11 | < | 0.13 |  | 0.85
2010-09-16 | < | 0.11 | < | 0.12
2010-10-12 | < | 0.08 | < | 0.11
2010-11-24 | < | 0.11 | < | 0.21
2010-12-21 | < | 0.11 | < | 0.14