## Paradiso (Peschiera)
DEPURATORE PARADISO (Peschiera)
FANGHI
Codice SIRAV sito 23003778
Coordinate GAUSS BOAGA fuso W punto di prelievo: X 1633328 / Y 5031223
Data | Cs-137 |  | I-131 |  | Tc-99m
campionamento | Bq/kg |  | Bq/kg |  | Bq/kg
2010-01-12 |  | 1.83 |  | 8.86 | < | 6.18
2010-02-09 |  | 1.38 |  | 6.01 | < | 6.14
2010-03-10 |  | 2.05 |  | 85 | < | 17.66
2010-04-13 |  | 0.88 |  | 13.84
2010-05-18 |  | 1.77 |  | 110.02 | < | 14.49
2010-06-15 |  | 1.64 |  | 24.55 | < | 0.89
2010-07-06 |  | 1.85 |  | 30.63 | < | 8.75
2010-08-18 |  | 2.92 |  | 37.96 | < | 13.55
2010-10-05 |  | 2.18 |  | 55.89 | < | 0.99
2010-11-09 |  | 2.58 |  | 19.31 | < | 1.5
2010-12-14 |  | 1.66 |  | 44.78 | < | 9.25
REFLUI
Codice SIRAV scarico 23003779
Coordinate GAUSS BOAGA fuso W punto di prelievo: X 1633662 / Y 5031014
Data | Cs-137 |  | I-131 |  | Tc-99m
campionamento | Bq/kg |  | Bq/kg |  | Bq/kg
2010-01-12 | < | 0.41 | < | 0.13 | < | 0.24
2010-02-09 | < | 0.3 | < | 0.26 | < | 0.55
2010-03-10 | < | 0.32 | < | 0.24 | < | 3.92
2010-04-13 | < | 0.24 | < | 0.21 | < | 0.55
2010-05-18 | < | 0.22 | < | 0.26 | < | 3.26
2010-06-15 | < | 0.38 | < | 0.23 | < | 0.26
2010-07-06 | < | 0.27 | < | 0.26 | < | 0.44
2010-08-18 | < | 0.26 | < | 0.29 | < | 3.66
2010-10-05 | < | 0.22 | < | 0.17 | < | 0.51
2010-11-09 | < | 0.3 | < | 0.12 | < | 0.96
2010-12-14 | < | 0.26 | < | 0.26 | < | 0.45

## ACQUE VERONESI EX AGSM (Verona)
DEPURATORE CITTA´ DI VERONA - ACQUE VERONESI S.C.A R.L EX AGSM (Verona)
FANGHI
Codice SIRAV sito 23003780
Coordinate GAUSS BOAGA fuso W punto di prelievo: X 1656263 / Y 5031533
Data | Cs-137 |  | I-131 |  | Tc-99m
campionamento | Bq/kg |  | Bq/kg |  | Bq/kg
2010-01-27 |  | 0.87 |  | 38.31 |  | 1.94
2010-02-24 |  | 0.64 |  | 104.83 |  | 9.3
2010-03-31 |  | 0.91 |  | 177.45 |  | 2.21
2010-04-28 |  | 0.82 |  | 72.52 | < | 39.31
2010-05-27 |  | 0.8 |  | 72.5 | < | 2.38
2010-06-30 |  | 1.3 |  | 111.89 | < | 17.06
2010-07-29 |  | 1.69 |  | 81.46 |  | 1.83
2010-08-25 |  | 1.56 |  | 30.23 | < | 14.4
2010-09-29 |  | 2.56 |  | 50.82 | < | 12.16
2010-11-03 |  | 2.29 |  | 97.83 | < | 18.16
2010-11-24 |  | 1.25 |  | 42.64 | < | 1.54
REFLUI
Codice SIRAV scarico 23000691
Coordinate GAUSS BOAGA fuso W punto di prelievo: X 1656485 / Y 5031644
Data | Cs-137 |  | I-131 |  | Tc-99m
campionamento | Bq/kg |  | Bq/kg |  | Bq/kg
2010-01-27 | < | 0.39 | < | 0.23 | < | 0.25
2010-02-24 | < | 0.41 | < | 0.23 | < | 0.39
2010-03-31 | < | 0.46 |  | 0.87 |  | 0.66
2010-04-28 | < | 0.24 | < | 0.14 | < | 0.59
2010-05-27 | < | 0.26 | < | 0.29 | < | 0.54
2010-06-30 | < | 0.3 | < | 0.32 | < | 6.52
2010-07-29 | < | 0.25 | < | 0.33 | < | 0.53
2010-08-25 | < | 0.29 | < | 0.31 | < | 0.56
2010-09-29 | < | 0.32 | < | 0.3 | < | 0.8
2010-11-03 | < | 0.33 | < | 0.36 | < | 0.68
2010-11-24 | < | 0.4 | < | 0.42 | < | 0.92