## Porta Po (Rovigo)
DEPURATORE PORTA PO (Rovigo)
FANGHI
Codice SIRAV sito 29000845
Coordinate GAUSS BOAGA fuso W punto di prelievo: X 1719925 / Y 4993075
Data | Cs-137 |  | I-131 |  | Tc-99m
campionamento | Bq/kg |  | Bq/kg |  | Bq/kg
2011-02-01 |  | 3.2 | < | 0.15
2011-02-15 |  | 2.6 | < | 0.17 | < | 9.6
2011-03-01 |  | 0.99 |  | 8.1 | < | 7.2
2011-04-27 |  | 1.3 |  | 1.2
2011-05-17 |  | 2.2 |  | 2.3
2011-06-23 |  | 2.3 |  | 1.5
2011-07-27 |  | 4.7 | < | 0.46
2011-08-30 |  | 4.7 | < | 0.23
2011-09-27 |  | 4.1 | < | 0.45
2011-10-31 |  | 2.3 |  | 1.1
2011-11-15 |  | 2.1 |  | 3.4
2011-12-14 |  | 1.3 | < | 0.21 | < | 10
REFLUI
Codice SIRAV scarico 29000170
Coordinate GAUSS BOAGA fuso W punto di prelievo: X 1719925 / Y 4993075
Data | Cs-137 |  | I-131 |  | Tc-99m
campionamento | Bq/kg |  | Bq/kg |  | Bq/kg
2011-02-01 | < | 0.11 | < | 0.15
2011-02-15 | < | 0.11 | < | 0.08
2011-03-01 | < | 0.1 | < | 0.14
2011-04-27 | < | 0.1 | < | 0.25
2011-05-17 | < | 0.09 | < | 0.11
2011-06-23 | < | 0.12 | < | 0.09
2011-07-27 | < | 0.09 |  | 0.61 | < | 6.7
2011-08-30 | < | 0.13 | < | 0.09
2011-10-31 | < | 0.08 |  | 0.52
2011-11-15 | < | 0.12 | < | 0.11
2011-12-14 | < | 0.1 | < | 0.14