## Paradiso (Peschiera)
DEPURATORE PARADISO (Peschiera)
FANGHI
Codice SIRAV sito 23003778
Coordinate GAUSS BOAGA fuso W punto di prelievo: X 1633328 / Y 5031223
Data | Cs-137 |  | I-131 |  | Tc-99m
campionamento | Bq/kg |  | Bq/kg |  | Bq/kg
2011-02-15 |  | 2.1 |  | 26.82 | < | 1.02
2011-03-22 |  | 2.34 |  | 27.4 | < | 11.75
2011-04-19 |  | 2.09 |  | 20.59 | < | 0.85
2011-05-12 |  | 1.4 |  | 35.94 | < | 1
2011-06-28 |  | 2.41 |  | 252.12 | < | 12.42
2011-07-12 |  | 1.44 |  | 110.53 | < | 5.8
2011-08-09 |  | 1.06 |  | 16.55 | < | 0.42
2011-09-08 |  | 1.22 |  | 20.64 | < | 1.2
2011-10-18 |  | 0.95 |  | 40.34 | < | 0.68
2011-12-14 |  | 1.25 |  | 71.18 | < | 0.96
REFLUI
Codice SIRAV scarico 23003779
Coordinate GAUSS BOAGA fuso W punto di prelievo: X 1633662 / Y 5031014
Data | Cs-137 |  | I-131 |  | Tc-99m
campionamento | Bq/kg |  | Bq/kg |  | Bq/kg
2011-02-15 | < | 0.24 | < | 0.29 | < | 0.38
2011-03-22 | < | 0.22 | < | 0.2 | < | 0.4
2011-04-19 | < | 0.3 | < | 0.24 | < | 0.54
2011-05-12 | < | 0.33 | < | 0.21 | < | 0.32
2011-06-28 | < | 0.28 |  | 13.56 | < | 2.14
2011-07-12 | < | 0.12 | < | 0.15 | < | 1.58
2011-08-09 | < | 0.21 | < | 0.11 | < | 0.24
2011-09-08 | < | 0.17 | < | 0.15 | < | 0.31
2011-10-18 | < | 0.11 | < | 0.1 | < | 0.19
2011-11-15 | < | 0.12 | < | 0.13 | < | 1.98
2011-12-14 | < | 0.15 | < | 0.1 | < | 0.17

## ACQUE VERONESI EX AGSM (Verona)
DEPURATORE CITTA´ DI VERONA - ACQUE VERONESI S.C.A R.L EX AGSM (Verona)
FANGHI
Codice SIRAV sito 23003780
Coordinate GAUSS BOAGA fuso W punto di prelievo: X 1656263 / Y 5031533
Data | Cs-137 |  | I-131 |  | Tc-99m
campionamento | Bq/kg |  | Bq/kg |  | Bq/kg
2011-01-05 |  | 1.34 |  | 63.46 | < | 1.72
2011-01-28 |  | 1.01 |  | 51.88 | < | 1.12
2011-02-23 |  | 0.71 |  | 80.2 | < | 1.39
2011-03-30 |  | 0.8 |  | 20.73 | < | 12.97
2011-04-27 |  | 1.03 |  | 66.64 | < | 1.47
2011-05-25 |  | 0.75 |  | 104.12
2011-06-29 |  | 1.93 |  | 38.75 | < | 0.79
2011-07-27 |  | 1.98 |  | 107.6 |  | 5.81
2011-08-31 |  | 2.44 |  | 33.85 |  | 9.07
2011-09-28 |  | 1.54 |  | 140.91 | < | 0.95
2011-10-26 |  | 1.39 |  | 153.8 | < | 1.66
2011-11-30 |  | 1.03 |  | 77.43 | < | 0.75
REFLUI
Codice SIRAV scarico 23000691
Coordinate GAUSS BOAGA fuso W punto di prelievo: X 1656485 / Y 5031644
Data | Cs-137 |  | I-131 |  | Tc-99m
campionamento | Bq/kg |  | Bq/kg |  | Bq/kg
2011-01-05 | < | 0.35 | < | 0.26 | < | 0.86
2011-01-28 | < | 0.33 |  | 1.22 | < | 0.76
2011-02-23 | < | 0.23 | < | 0.25 | < | 0.5
2011-03-30 | < | 0.29 | < | 0.28 | < | 0.54
2011-04-27 | < | 0.27 | < | 0.23 | < | 0.36
2011-05-25 | < | 0.17 | < | 2.39
2011-06-29 | < | 0.19 | < | 0.12 | < | 0.29
2011-07-27 | < | 0.14 | < | 0.15 |  | 0.47
2011-08-31 | < | 0.27 | < | 0.25 | < | 0.66
2011-09-28 | < | 0.45 | < | 0.56 | < | 0.92
2011-10-26 | < | 0.14 | < | 0.09 | < | 0.3
2011-11-30 | < | 0.32 | < | 0.21 | < | 0.74