## Paradiso (Peschiera)
DEPURATORE PARADISO (Peschiera)
FANGHI
Codice SIRAV sito 23003778
Coordinate GAUSS BOAGA fuso W punto di prelievo: X 1633328 / Y 5031223
Data | Cs-137 |  | I-131 |  | Tc-99m
campionamento | Bq/kg |  | Bq/kg |  | Bq/kg
2015-01-28 | < | 1.02 |  | 155 | < | 3.8
2015-02-25 |  | 1.51 |  | 174 | < | 1.4
2015-03-26 |  | 1.17 |  | 261 | < | 2.7
2015-04-28 |  | 1.05 |  | 40.4 | < | 1.1
2015-05-27 | < | 1.2 |  | 226 | < | 1.7
2015-06-30 |  | 0.97 |  | 34.7 |  | 3.4
2015-07-29 | < | 0.66 |  | 170 | < | 2.3
2015-08-26 |  | 0.74 |  | 36.1 |  | 5.9
2015-10-01 | < | 0.53 |  | 68.1 | < | 1.2
2015-10-30 | < | 0.67 |  | 208 | < | 2.6
2015-11-25 |  | 0.57 |  | 100 | < | 1.9
2015-12-30 | < | 0.54 |  | 43.8 | < | 18
REFLUI
Codice SIRAV scarico 23003779
Coordinate GAUSS BOAGA fuso W punto di prelievo: X 1633662 / Y 5031014
Data | Cs-137 |  | I-131 |  | Tc-99m
campionamento | Bq/kg |  | Bq/kg |  | Bq/kg
2015-01-28 | < | 0.3 | < | 0.29 | < | 0.84
2015-02-25 | < | 0.25 | < | 0.32 | < | 0.68
2015-03-26 | < | 0.26 | < | 0.13 | < | 0.64
2015-04-28 | < | 0.21 | < | 0.26 | < | 0.52
2015-05-27 | < | 0.25 | < | 0.3 | < | 0.59
2015-06-30 | < | 0.24 | < | 0.13 | < | 0.82
2015-07-29 | < | 0.33 | < | 0.33 | < | 0.63
2015-08-26 | < | 0.22 | < | 0.24 | < | 0.62
2015-10-01 | < | 0.3 | < | 0.1 | < | 0.72
2015-10-30 | < | 0.27 | < | 0.27 | < | 0.8
2015-11-25 | < | 0.27 | < | 0.2 | < | 0.58
2015-12-30 | < | 0.23 | < | 0.26 | < | 11

## ACQUE VERONESI EX AGSM (Verona)
DEPURATORE CITTA´ DI VERONA - ACQUE VERONESI S.C.A R.L EX AGSM (Verona)
FANGHI
Codice SIRAV sito 23003780
Coordinate GAUSS BOAGA fuso W punto di prelievo: X 1656263 / Y 5031533
Data | Cs-137 |  | I-131 |  | Tc-99m
campionamento | Bq/kg |  | Bq/kg |  | Bq/kg
2015-01-28 |  | 1.4 |  | 204 | < | 1.5
2015-02-25 |  | 0.98 |  | 124 | < | 1.7
2015-03-26 | < | 0.71 |  | 93 | < | 1.9
2015-04-29 |  | 0.79 |  | 98 | < | 1.1
2015-05-28 |  | 1.59 |  | 184 | < | 1.8
2015-06-24 |  | 1.09 |  | 196 | < | 1.9
2015-07-29 |  | 1.25 |  | 70 | < | 1.6
2015-08-26 |  | 1.25 |  | 66.5 | < | 1.7
2015-09-30 |  | 1.54 |  | 179 | < | 2.3
2015-10-28 |  | 1.7 |  | 76 | < | 2.2
2015-11-26 | < | 0.46 |  | 168 |  | 2
2015-12-30 |  | 1.2 |  | 194 | < | 24
REFLUI
Codice SIRAV scarico 23000691
Coordinate GAUSS BOAGA fuso W punto di prelievo: X 1656485 / Y 5031644
Data | Cs-137 |  | I-131 |  | Tc-99m
campionamento | Bq/kg |  | Bq/kg |  | Bq/kg
2015-01-28 | < | 0.29 |  | 0.81 |  | 0.61
2015-02-25 | < | 0.29 | < | 0.14 | < | 0.76
2015-03-26 | < | 0.32 | < | 0.37 |  | 0.74
2015-04-29 | < | 0.24 |  | 0.9 | < | 0.55
2015-05-28 | < | 0.28 | < | 0.35 | < | 0.39
2015-06-24 | < | 0.32 | < | 0.37 | < | 11
2015-07-29 | < | 0.31 | < | 0.31 | < | 0.79
2015-08-26 | < | 0.32 | < | 0.28 | < | 0.55
2015-09-30 | < | 0.33 | < | 0.4 | < | 0.51
2015-10-28 | < | 0.4 | < | 0.27 | < | 0.8
2015-11-26 | < | 0.32 |  | 0.86 | < | 0.6
2015-12-30 | < | 0.27 | < | 0.31 |  | 0.69