## Foglio di calcolo
Comune di Albignasego - pianificazione attuativa ed operativa
Bilancio C02eq
Dati dell'intervento
Superficie totale | 4306 | mq |  | Campo/valore da inserire
Superficie residenziale | 977.56 | mq |  | Campo/valore calcolato
Volume di progetto | 4185 | mc | IN ROSSO | Valore dato
Abitanti insediabili | 34.875 | unità
Numero di alloggi | 11.625 | unità
Superficie di verde orizzontale naturale | 2796 | mq
Superficie esterna pavimentata | 1510 | mq
CO2+
Gas naturale | Se previsto ( SI / NO ) | SI |  | SI
Gas naturale consumato per alloggio | 960 | smc/anno |  | NO
Consumo di gas naturale | 11160 | smc/anno
Fattore di emissione | 1.972 | tCO2/1000smc | 0.001957
Produzione di CO2 | 22.0075 | tCO2/anno | 21.8401 |  | 960
Energia elettrica
Energia elettrica consumata per alloggio | 3500 | kWh/anno
Consumo di energia elettrica | 40687.5 | kWh/anno
Fattore di emissione | 0.44 | kgCO2/kWh
Produzione di CO2 | 17.9025 | tCO2/anno
Produzione di rifiuti
Produzione annua per alloggio | 1464 | Kg/anno
Produzione annua totale | 17019 | Kg/anno
Sistemi di smaltimento che emettono CO2 (42%) | 7147.98 | Kg/anno
Fattore di emissione medio | 0.58 | KgCO2/Kg rifiuto
Produzione di CO2 | 4.1458 | tCO2/anno
Produzione totale | 44.0558 | tCO2/anno
CO2-
Piantumazione di biomassa
Numero alberi | 10 | unità
CO2 assorbita da un albero | 120 | KgCO2/mq
CO2 totale mitigata | 1200 | kgCO2/anno
Dotazione di superfici verdi
Mq di superficie verde | 2796 | mq
CO2 assorbita | 6 | KgCO2/mq
CO2 mitigata | 16776 | kgCO2/anno
Sistema fotovoltaico
Potenza dell'impianto | 9 | kW
Produzione energetica | 10800 | kWh/anno
Fattore di mitigazione | 0.44 | kgCO2/kWh
CO2 mitigata | 4752 | kgCO2/anno
Recupero della acque piovane
Volume d'acqua recuperato | 14 | mc
Fattore di mitigazione (risparmio di energia elettrica) | 0.39 | kWh/mc/anno
CO2 mitigata | 2.3653 | kgCO2/anno
Dotazione di dispositivi per il risparmio idrico
Acqua risparmiata | 0 | mc
Fattore di mitigazione (risparmio di energia elettrica) | 0.72 | kWh/mc/anno
CO2 mitigata | 0 | kgCO2/anno
Coperture che riducono l'effetto isola di calore (tetto verde)
Coperture con verde estensivo/intensivo | 0 | mq
CO2 assorbita | 6 | KgCO2/kWh
CO2 mitigata | 0 | kgCO2/anno
Mitigazione totale | 22.7304 | tCO2/anno
CO2e da compensare | 21.3255 | tCO2/anno
CO2 residue per abitante | 0.61148 | tCO2/ab
CO2 residue per mq | 0.021815 | tco2/mq
Crediti volontari di carbonio (VCR)
Valore di un VCR | 25 | €/tCO2
Numero di VCR | 21.3255 | tCO2/anno
Costo di compensazione | 533.1371 | €
Alberi da piantare per compensare le emissioni (allegato C, tabella 1 - RET)
N° alberi da piantare | 177.7124 | unità
CO2 mitigata da un albero | 120 | KgCO2/mq